## MEZ68HC11E
MC68H11E 52-Pin PLCC |  | MC68HC11E1CFN2
1 | Vss | Vss | 5V印可。
2 | MODB/Vstby | MODB | 10kohmプルアップ
3 | MODA/LIR | MODA | 10kohmプルアップ
4 | STRA/AS | AS | HC373ラッチのG信号として
5 | E | E | PICに与える。Z80-MREQ
6 | STRB/R/W | R/W | PICに与える。Z80-RD
7 | EXTAL | EXTAL | PICからクロックを与える。
8 | XTAL |  | 10kohmプルダウン
9 | PC0/ADDR0/DATA0 | AD0 | HC373ラッチD信号につなげる。かつ、D0-7にもつなげる
10 | PC1/ADDR1/DATA1 | AD1 | HC373ラッチD信号につなげる。かつ、D0-7にもつなげる
11 | PC2/ADDR2/DATA2 | AD2 | HC373ラッチD信号につなげる。かつ、D0-7にもつなげる
12 | PC3/ADDR3/DATA3 | AD3 | HC373ラッチD信号につなげる。かつ、D0-7にもつなげる
13 | PC4/ADDR4/DATA4 | AD4 | HC373ラッチD信号につなげる。かつ、D0-7にもつなげる
14 | PC5/ADDR5/DATA5 | AD5 | HC373ラッチD信号につなげる。かつ、D0-7にもつなげる
15 | PC6/ADDR6/DATA6 | AD6 | HC373ラッチD信号につなげる。かつ、D0-7にもつなげる
16 | PC7/ADDR7/DATA7 | AD7 | HC373ラッチD信号につなげる。かつ、D0-7にもつなげる
17 | RESET | RESET | 2N7000オープンドレインで駆動。電源ON時にFET SW ON(10kプルアップ)、PIC未動作時に確実にリセットが掛かるようにする。
18 | XIRQ/Vppe | XIRQ | シングルステップで使用する。ソフト最初にCCRレジスタのXビットをセットしないと動作しない。
19 | IRQ | IRQ | 10kohm プルアップにしておく、とりあえず使わない
20 | PD0/RxD | RxD | 10kohm プルアップにしておく、とりあえず使わない。将来的にシリアル端子として使う
21 | PD1/TxD | TxD | 10kohm プルアップにしておく、とりあえず使わない。将来的にシリアル端子として使う
22 | PD2/MISO | PD2 | 10kohm プルアップにしておく、とりあえず使わない
23 | PD3/MOSI | PD3 | 10kohm プルアップにしておく、とりあえず使わない
24 | PD4/SCK | PD4 | 10kohm プルアップにしておく、とりあえず使わない
25 | PD5/SS | PD5 | 10kohm プルアップにしておく、とりあえず使わない
26 | Vdd | Vdd | 5V電源。
27 | PA7/PA1/OC1 |  | 10kohmプルアップ
28 | PA6/OC2/OC1 |  | 接続無し
29 | PA5/OC3/OC1 |  | 接続無し
30 | PA4/OC4/OC1 |  | 接続無し
31 | PA3/OC5/IC4/OC1 |  | 接続無し
32 | PA2/IC1 |  | 10kohmプルアップ
33 | PA1/IC2 |  | 10kohmプルアップ
34 | PA0/IC3 |  | 10kohmプルアップ
35 | PB7/ADDR15 |  | A15
36 | PB6/ADDR14 |  | A14
37 | PB5/ADDR13 |  | A13
38 | PB4/ADDR12 |  | A12
39 | PB3/ADDR11 |  | A11
40 | PB2/ADDR10 |  | A10
41 | PB1/ADDR9 |  | A9
42 | PB0/ADDR8 |  | A8
43 | PE0/AN0 |  | 接続無し
44 | PE4/AN4 |  | 接続無し
45 | PE1/AN1 |  | 接続無し
46 | PE5/AN5 |  | 接続無し
47 | PE2/AN2 |  | 接続無し
48 | PE6/AN6 |  | 接続無し
49 | PE3/AN3 |  | 接続無し
50 | PE7/AN7 |  | 接続無し
51 | Vrl |  | AD変換の－基準側、GNDでよい
52 | Vrh |  | AD変換の＋基準側、Vccでよい。Vrl-Vrh間に0.1uFパスコン入れておくこと。

## RAM40_RAM48
Z80 | Z80 Pin Assign | EMUZ80 | EMUPU_RAM48 | EMUPU_RAM40 Rev001(indirect) | EMUPU_RAM40 Rev002(indirect) | EMUPU_RAM40 Rev003(indirect) | MEZZANINE CPU
1 | A11 | RD3 | RD3 | RD3 | RD3 | NC ⇒RD0
2 | A12 | RD4 | RD4 | RD4 | RD4 | NC ⇒RD1
3 | A13 | RD5 | RD5 | RD5 | RD5 | NC ⇒RD2
4 | A14 | RD6 | RD6 | RE2+SRAM A14 | RD6 | NC ⇒RD3
5 | A15 | RD7 | RD7 | SRAM A15 | RD7 | NC ⇒RD4
6 | CLK | RA3 | RA3 | RA3 | RA3 | RA3
7 | D4 | RC4 | RC4 | RC4 | RC4 | RC4
8 | D3 | RC3 | RC3 | RC3 | RC3 | RC3
9 | D5 | RC5 | RC5 | RC5 | RC5 | RC5
10 | D6 | RC6 | RC6 | RC6 | RC6 | RC6
11 | +5V
12 | D2 | RC2 | RC2 | RC2 | RC2 | RC2
13 | D7 | RC7 | RC7 | RC7 | RC7 | RC7
14 | D0 | RC0 | RC0 | RC0 | RC0 | RC0
15 | D1 | RC1 | RC1 | RC1 | RC1 | RC1
16 | INT | RE2 | RE2 | NC | RE2 | RD5
17 | NMI | NC | NC | NC | NC | NC
18 | HALT | NC | NC | NC | NC | NC(LED)
19 | MREQ | RA1 | RA1 | RA1 | RA1 | RA1 (SRAM CS1)
20 | IORQ | RA0 | RA0 | RA0 | RA0 | RA
21 | RD | RA5 | RA5 | RA5 | RA5 | NC
22 | WR | RE0 | NC | NC | NC | NC
23 | BUSAK | NC | NC | NC | NC | NC(LED)
24 | WAIT | RA4 | RB7/ICSPDAT | RD6 | RD0* | RD6
25 | BUSRQ | NC | RE0 | RE0 | RE0 | RE0
26 | RESET | RE1 | RE1 | RE1 | RE1 | RE1
27 | M1 | NC | RB5 | NC | NC | RA4
28 | RFSH | RA2 | RB4 | RD7 | RD1* | RD7
29 | GND
30 | A0 | RB0 | RF0 | RB0 | RB0 | RB0
31 | A1 | RB1 | RF1 | RB1 | RB1 | RB1
32 | A2 | RB2 | RF2 | RB2 | RB2 | RB2
33 | A3 | RB3 | RF3 | RB3 | RB3 | RB3
34 | A4 | RB4 | RF4 | RB4 | RB4 | RB4
35 | A5 | RB5 | RF5 | RB5 | RB5 | RB5
36 | A6 | RB6/ICSPCLK | RF6 | RB6/ICSPCLK | RB6/ICSPCLK | RB6/ICSPCLK
37 | A7 | RB7/ICSPDAT | RF7 | RB7/ICSPDAT | RB7/ICSPDAT | RB7/ICSPDAT
38 | A8 | RD0 | RD0 | RD0 | NC* | NC
39 | A9 | RD1 | RD1 | RD1 | NC* | NC
40 | A10 | RD2 | RD2 | RD2 | RD2 | NC
|  |  | SRAM-OE | RA4 | RA4
|  |  | SRAM-WE | RA2 | RA2
※RAM40 Rev001とRev002の違い(改版理由)
68系CPU/メモリマップドIO対応のため、A14,A15をPICに入れたい。
RD6,RD7をA14,A15に割り当てるしかないので、WAIT,RFSHがあぶれる
WAIT,RFSHをD1,D2に割り当てて、A8,A9をPICのみNCとした。
よって、ブートロードの際に256バイト単位でRAM上にゴーストが出る。
Z80の場合は0000-00FFまで、68系の場合はFF00-FFFFまでをブートロード
領域とする。